## Sheet1
Pins	Usage	function	Proposed Default	terminal block 1	RJ11 1	RJ11 2	RJ11 3
PA0 / PWM0 / TIOA0	TIOA0	Frequency Input	RPM	x
PA1 / PWM1 / TIOB0	PA1	Status LED 1	Bi-color Status LED 1
PA2 / PWM2 / SCK0	PA2	Status LED 1	Bi-color Status LED 2
PA3 / TWD / NPCS3	NPCS3	SPI Select 3					x
PA4 / TWCK / TCLK0	PA4	pushbutton switch	start/stop logging				x
PA5 / RXD0 / NPCS3	RXD0	GPS Rx	GPS Module		x
PA6 / TXD0 / PCK0	TXD0	GPS Tx	GPS Module		x
PA7 / RTS0 / PWM3	PA7 or PWM3	GPO or Frequency/Analog Out 1	digital/analog out	x
PA8 / CTS0 / ADTRG	PA8	GPIO 1	digital IO	x
PA9 / DRXD / NPCS1	NPCS1	SPI Select 1
PA10 / DTXD / NPCS2	NPCS2	SPI Select 2
PA11 / NPCS0 / PWM0	NPCS0	SPI Select 0
PA12 / MISO / PWM1	MISO	SPI Master In Slave Out
PA13 / MOSI / PWM2	MOSI	SPI Master Out Slave In
PA14 / SPCK / PWM3	SPCK	SPI clock		x
PA15 / TF / TIOA1	TIOA1	Frequency Input	wheel speed 1	x
PA16 / TK / TIOB1	PA16	GPIO 2	digital IO
PA17 / TD / PCK1 / AD0	AD0	Analog Input	coolant temp	x
PA18 / RD / PCK2 / AD1	AD1	Analog Input	oil temp	x
PA19 / RK / FIQ / AD2	AD2	Analog Input	oil pressure	x
PA20 / RF / IRQ0 / AD3	AD3	Analog Input	manifold pressure	x
PA21 / RXD1 / PCK1	RXD1	Digital Dash Rx	Digital Dashboard Rx			x
PA22 / TXD1 / NPCS3	TXD1	Digital Dash Tx	Digital Dashboard Tx			x
PA23 / SCK1 / PWM0	PA23 or PWM0	GPO or Frequency/Analog Out 2	digital/analog out	x
PA24 / RTS1 / PWM1	PA24 or PWM1	GPO or Frequency/Analog Out 3	digital/analog out	x
PA25 / CTS1 / PWM2	PA25 or PWM2	GPO or Frequency/Analog Out 4	digital/analog out	x
PA26 / DCD1 / TIOA2	TIOA2	Frequency Input	wheel speed 2	x
PA27 / DTR1 / TIOB2	PA27	GPIO 3	digital IO	x
PA28 / DSR1 / TCLK1	PA28	Status LED 2	Bi-Color Status LED 3
PA29 / RI1 / TCLK2	PA29	Status LED 2	Bi-Color Status LED 3
PA30 / IRQ1 / NPCS2	PA30	Status LED 3	Bi-Color Status LED 4
PA31 NPCS1 / PCK2	PA31	Status LED 3	Bi-Color Status LED 4
AD4	AD4	Analog Input	battery voltage
AD5	AD5	Analog Input	TPS	x
AD6	AD6	Analog Input	Steering Angle	x
AD7	AD7	Analog Input	Aux Analog Input	x

Connector:
7 analog inputs
3 frequency input
4 GPO / frequency / analog outputs
3 digital IO
gnd
5v vref